## 2120019-1-EM-001 Rev.1
C21C20019 2120019-2-EM-001 Rev.2 MTO PIPING
DESCRIPTION | DN1 | DN2 | DN3 | TPI SPEC. MATERIAL | EQUIVALENT MATERIAL | THICKNESS (mm) | QTY (PCZ/mm)
BUSH HEX HEAD GAS M/F ISO 4144 150# | 25 | 15 | 0 | AISI 316 | (1.4401) | - | 1
CAP EN 10253-4 EFW BW | 80 | 80 | 0 | AISI 304L | X2CrNi18-9 (1.4307) | 2 | 2
CAP EN 10253-4 EFW BW | 100 | 100 | 0 | AISI 304L | X2CrNi18-9 (1.4307) | 2 | 1
CAP EN 10253-4 EFW BW | 150 | 150 | 0 | AISI 304L | X2CrNi18-9 (1.4307) | 2 | 1
CAP EN 10253-4 EFW BW | 200 | 200 | 0 | AISI 304L | X2CrNi18-9 (1.4307) | 2 | 1
CAP ANSI B16.9 SMLS BW | 100 | 100 | 0 | ASTM A234 Gr.WPB |  | 6.02 | 1
CAP ANSI B16.9 SMLS BW | 200 | 200 | 0 | ASTM A234 Gr.WPB |  | 6.35 | 3
CAP ANSI B16.9 SMLS BW | 250 | 250 | 0 | ASTM A234 Gr.WPB |  | 6.35 | 1
CAP ANSI B16.9 SMLS BW | 40 | 40 | 0 | ASTM A403 WP304L |  | 2.77 | 2
CAP ANSI B16.9 SMLS BW | 80 | 80 | 0 | ASTM A403 WP304L |  | 3.05 | 2
CAP ANSI B16.9 SMLS BW | 100 | 100 | 0 | ASTM A403 WP304L |  | 3.05 | 1
CAP THD. GAS-F ANSI B16.11 #3000 | 15 | 15 | 0 | ASTM A182 F304L | X2CrNi18-9 (1.4307) | - | 1
COUPLING ANSI B16.11 NPT #3000 | 15 | 15 | 0 | AISI 316/ASTM A182 F316L |  | - | 1
COUPLING ANSI B16.11 NPT #3000 | 15 | 15 | 0 | ASTM A105 |  | - | 1
COUPLING ANSI B16.11 NPT #3000 | 80 | 80 | 15 | ASTM A105 |  | - | 4
COUPLING ISO 4144 GAS-F 150# | 15 | 15 | 0 | AISI 316 | (1.4401) | - | 5
COUPLING ISO 4144 GAS-F 150# | 32 | 32 | 0 | AISI 316 | (1.4401) | - | 1
COUPLING ANSI B16.11 SW #3000 | 50 | 50 | 0 | ASTM A105 |  | - | 2
COUPLING ANSI B16.11 SW #3000 | 65 | 65 | 0 | ASTM A105 |  | - | 4
ELBOW 45° GAS-F ISO 4144 150# | 15 | 15 | 0 | AISI 316 | (1.4401) | - | 1
ELBOW 45° LR ANSI B16.9 BW | 65 | 65 | 0 | ASTM A420 WPL6 |  | 5.16 | 1
ELBOW 45° LR ANSI B16.9 SMLS BW | 50 | 50 | 0 | ASTM A403 WP304L |  | 2.77 | 1
ELBOW 45° LR ANSI B16.9 SMLS BW | 80 | 80 | 0 | ASTM A403 WP304L |  | 3.05 | 2
ELBOW 45° LR ANSI B16.9 SMLS BW | 100 | 100 | 0 | ASTM A403 WP304L |  | 3.05 | 1
ELBOW 45° LR ANSI B16.9 WLD BW | 65 | 65 | 0 | ASTM A234 Gr.WPB |  | 5.16 | 4
ELBOW 45° LR ANSI B16.9 WLD BW | 80 | 80 | 0 | ASTM A234 Gr.WPB |  | 5.49 | 2
ELBOW 90° Type 3D (R=1,5D) EN 10253-4 EFW BW | 40 | 40 | 0 | AISI 304L | X2CrNi18-9 (1.4307) | 2 | 1
ELBOW 90° Type 3D (R=1,5D) EN 10253-4 EFW BW | 65 | 65 | 0 | AISI 304L | X2CrNi18-9 (1.4307) | 2 | 1
ELBOW 90° Type 3D (R=1,5D) EN 10253-4 EFW BW | 100 | 100 | 0 | AISI 304L | X2CrNi18-9 (1.4307) | 2 | 2
ELBOW 90° Type 3D (R=1,5D) EN 10253-4 EFW BW | 300 | 300 | 0 | AISI 304L | X2CrNi18-9 (1.4307) | 3 | 1
ELBOW 90° ANSI B16.11 NPT #3000 | 15 | 15 | 0 | ASTM A105 |  | - | 2
ELBOW 90° ANSI B16.11 SW #3000 | 15 | 15 | 0 | ASTM A105 |  | - | 10
ELBOW 90° ANSI B16.11 SW #3000 | 15 | 15 | 0 | ASTM A182 F304L |  | - | 30
ELBOW 90° GAS-F ISO 4144 150# | 15 | 15 | 0 | AISI 316 | (1.4401) | - | 6
ELBOW 90° LR ANSI B16.9 BW | 50 | 50 | 0 | ASTM A420 WPL6 |  | 3.91 | 10
ELBOW 90° LR ANSI B16.9 BW | 65 | 65 | 0 | ASTM A420 WPL6 |  | 5.16 | 4
ELBOW 90° LR ANSI B16.9 BW | 100 | 100 | 0 | ASTM A420 WPL6 |  | 6.02 | 5
ELBOW 90° LR ANSI B16.9 BW | 150 | 150 | 0 | ASTM A420 WPL6 |  | 7.11 | 4
ELBOW 90° LR ANSI B16.9 SMLS BW | 25 | 25 | 0 | ASTM A234 Gr.WPB |  | 3.38 | 1
ELBOW 90° LR ANSI B16.9 SMLS BW | 40 | 40 | 0 | ASTM A234 Gr.WPB |  | 3.68 | 16
ELBOW 90° LR ANSI B16.9 SMLS BW | 25 | 25 | 0 | ASTM A403 WP304L |  | 2.77 | 12
ELBOW 90° LR ANSI B16.9 SMLS BW | 40 | 40 | 0 | ASTM A403 WP304L |  | 2.77 | 20
ELBOW 90° LR ANSI B16.9 SMLS BW | 50 | 50 | 0 | ASTM A403 WP304L |  | 2.77 | 14
ELBOW 90° LR ANSI B16.9 SMLS BW | 65 | 65 | 0 | ASTM A403 WP304L |  | 3.05 | 9
ELBOW 90° LR ANSI B16.9 SMLS BW | 80 | 80 | 0 | ASTM A403 WP304L |  | 3.05 | 12
ELBOW 90° LR ANSI B16.9 SMLS BW | 100 | 100 | 0 | ASTM A403 WP304L |  | 3.05 | 18
ELBOW 90° LR ANSI B16.9 WLD BW | 50 | 50 | 0 | ASTM A234 Gr.WPB |  | 3.91 | 1
ELBOW 90° LR ANSI B16.9 WLD BW | 65 | 65 | 0 | ASTM A234 Gr.WPB |  | 5.16 | 15
ELBOW 90° LR ANSI B16.9 WLD BW | 80 | 80 | 0 | ASTM A234 Gr.WPB |  | 5.49 | 39
ELBOW 90° LR ANSI B16.9 WLD BW | 100 | 100 | 0 | ASTM A234 Gr.WPB |  | 6.02 | 7
ELBOW 90° LR ANSI B16.9 WLD BW | 200 | 200 | 0 | ASTM A234 Gr.WPB |  | 6.35 | 7
ELBOW 90° LR ANSI B16.9 WLD BW | 250 | 250 | 0 | ASTM A234 Gr.WPB |  | 6.35 | 2
ELBOW 90° Type 3D (R=1,5D) EN 10253-4 EFW BW | 15 | 15 | 0 | AISI 304L | X2CrNi18-9 (1.4307) | 2 | 2
ELBOW 90° Type 3D (R=1,5D) EN 10253-4 EFW BW | 25 | 25 | 0 | AISI 304L | X2CrNi18-9 (1.4307) | 2 | 1
ELBOW 90° Type 3D (R=1,5D) EN 10253-4 EFW BW | 32 | 32 | 0 | AISI 304L | X2CrNi18-9 (1.4307) | 2 | 3
ELBOW 90° Type 3D (R=1,5D) EN 10253-4 EFW BW | 40 | 40 | 0 | AISI 304L | X2CrNi18-9 (1.4307) | 2 | 17
ELBOW 90° Type 3D (R=1,5D) EN 10253-4 EFW BW | 65 | 65 | 0 | AISI 304L | X2CrNi18-9 (1.4307) | 2 | 7
ELBOW 90° Type 3D (R=1,5D) EN 10253-4 EFW BW | 80 | 80 | 0 | AISI 304L | X2CrNi18-9 (1.4307) | 2 | 3
ELBOW 90° Type 3D (R=1,5D) EN 10253-4 EFW BW | 100 | 100 | 0 | AISI 304L | X2CrNi18-9 (1.4307) | 2 | 18
ELBOW 90° Type 3D (R=1,5D) EN 10253-4 EFW BW | 200 | 200 | 0 | AISI 304L | X2CrNi18-9 (1.4307) | 2 | 1
ELBOW 90° Type 3D (R=1,5D) EN 10253-4 EFW BW | 300 | 300 | 0 | AISI 304L | X2CrNi18-9 (1.4307) | 3 | 11
FLANGE BLIND TYPE 05-B UNI-EN 1092-1 PN16 | 40 | 40 | 0 | ASTM A182 F304L | X2CrNi18-9 (1.4307) | - | 2
FLANGE BLIND TYPE 05-B UNI-EN 1092-1 PN16 | 200 | 200 | 0 | ASTM A182 F304L | X2CrNi18-9 (1.4307) | - | 1
FLANGE BLIND TYPE 05-B UNI-EN 1092-1 PN16 | 300 | 300 | 0 | ASTM A182 F304L | X2CrNi18-9 (1.4307) | - | 2
FLANGE BLIND TYPE 05-B UNI-EN 1092-1 PN40 | 100 | 100 | 0 | ASTM A182 F304L |  | - | 1
FLANGE BLIND TYPE 05-B UNI-EN 1092-1 PN40 | 150 | 150 | 0 | ASTM A350 LF2 |  | - | 1
FLANGE BLIND TYPE 05-D UNI EN-1092-1 PN40 | 150 | 150 | 0 | ASTM A350 LF2 |  |  | 1
FLANGE BLIND TYPE 05-D UNI EN-1092-1 PN40 | 80 | 80 | 0 | ASTM A105 |  | - | 1
FLANGE SO TYPE 01-B UNI EN 1092-1 PN16 | 40 | 40 | 0 | ASTM A182 F304L | X2CrNi18-9 (1.4307) | - | 4
FLANGE SO TYPE 01-B UNI EN 1092-1 PN16 | 65 | 65 | 0 | ASTM A182 F304L | X2CrNi18-9 (1.4307) | - | 3
FLANGE SO TYPE 01-B UNI EN 1092-1 PN16 | 100 | 100 | 0 | ASTM A182 F304L | X2CrNi18-9 (1.4307) | - | 5
FLANGE SO TYPE 01-B UNI EN 1092-1 PN16 | 200 | 200 | 0 | ASTM A182 F304L | X2CrNi18-9 (1.4307) | - | 3
FLANGE SO TYPE 01-B UNI EN 1092-1 PN16 | 300 | 300 | 0 | ASTM A182 F304L | X2CrNi18-9 (1.4307) | - | 8
FLANGE SO TYPE 01-B UNI-EN 1092-1 PN10 | 200 | 200 | 0 | ASTM A182 F304L | X2CrNi18-9 (1.4307) | - | 2
FLANGE SO TYPE 01-B UNI-EN 1092-1 PN10 | 300 | 300 | 0 | ASTM A182 F304L | X2CrNi18-9 (1.4307) | - | 1
FLANGE SO TYPE 01-B UNI-EN 1092-1 PN16 | 65 | 65 | 0 | ASTM A105 |  | - | 10
FLANGE SO TYPE 01-B UNI-EN 1092-1 PN16 | 80 | 80 | 0 | ASTM A105 |  | - | 12
FLANGE SO TYPE 01-B UNI-EN 1092-1 PN16 | 250 | 250 | 0 | ASTM A105 |  | - | 2
FLANGE SO TYPE 01-B UNI-EN 1092-1 PN40 | 65 | 65 | 0 | ASTM A105 |  | - | 2
FLANGE SO TYPE 01-B UNI-EN 1092-1 PN40 | 15 | 15 | 0 | ASTM A182 F304L |  | - | 3
FLANGE SO TYPE 01-B UNI-EN 1092-1 PN40 | 25 | 25 | 0 | ASTM A182 F304L |  | - | 2
FLANGE SO TYPE 01-B UNI-EN 1092-1 PN40 | 40 | 40 | 0 | ASTM A182 F304L |  | - | 5
FLANGE SO TYPE 01-B UNI-EN 1092-1 PN40 | 50 | 50 | 0 | ASTM A182 F304L |  | - | 2
FLANGE SO TYPE 01-B UNI-EN 1092-1 PN40 | 65 | 65 | 0 | ASTM A182 F304L |  | - | 2
FLANGE SO TYPE 01-B UNI-EN 1092-1 PN40 | 80 | 80 | 0 | ASTM A182 F304L |  | - | 4
FLANGE SO TYPE 01-B UNI-EN 1092-1 PN40 | 100 | 100 | 0 | ASTM A182 F304L |  | - | 3
FLANGE SO TYPE 01-B UNI-EN 1092-1 PN40 | 300 | 300 | 0 | ASTM A182 F304L |  | - | 2
FLANGE SO TYPE 01-B UNI-EN 1092-1 PN40 | 50 | 50 | 0 | ASTM A350 LF2 |  | - | 4
FLANGE SO TYPE 01-B UNI-EN 1092-1 PN40 | 100 | 100 | 0 | ASTM A350 LF2 |  | - | 7
FLANGE SO TYPE 01-B UNI-EN 1092-1 PN40 | 150 | 150 | 0 | ASTM A350 LF2 |  | - | 1
FLANGE SO TYPE 01-C UNI EN-1092-1 PN40 | 15 | 15 | 0 | ASTM A105 |  | - | 1
FLANGE SO TYPE 01-C UNI EN-1092-1 PN40 | 25 | 25 | 0 | ASTM A105 |  | - | 1
FLANGE SO TYPE 01-C UNI EN-1092-1 PN40 | 80 | 80 | 0 | ASTM A105 |  | - | 1
FLANGE SO TYPE 01-C UNI EN-1092-1 PN40 | 150 | 150 | 0 | ASTM A350 LF2 |  |  | 1
FLANGE SO TYPE 01-C UNI EN-1092-1 PN40 | 15 | 15 | 0 | ASTM A182 F304L |  | - | 1
FLANGE WN TYPE 11-B UNI EN 1092-1 PN16 | 65 | 65 | 0 | ASTM A105 |  | 5.16 | 2
FLANGE WN TYPE 11-B UNI EN 1092-1 PN16 | 80 | 80 | 0 | ASTM A105 |  | 5.49 | 8
FLANGE WN TYPE 11-B UNI EN 1092-1 PN16 | 200 | 200 | 0 | ASTM A105 |  | 6.35 | 1
FLANGE WN TYPE 11-B UNI EN 1092-1 PN16 | 250 | 250 | 0 | ASTM A105 |  | 6.35 | 1
FLANGE WN TYPE 11-B UNI EN 1092-1 PN16 | 100 | 100 | 0 | ASTM A182 F304L | X2CrNi18-9 (1.4307) | 2 | 2
FLANGE WN TYPE 11-B UNI EN 1092-1 PN40 | 65 | 65 | 0 | ASTM A105 |  | 5.16 | 4
FLANGE WN TYPE 11-B UNI EN 1092-1 PN40 | 80 | 80 | 0 | ASTM A105 |  | 5.49 | 2
FLANGE WN TYPE 11-B UNI EN 1092-1 PN40 | 100 | 100 | 0 | ASTM A105 |  | 6.02 | 7
FLANGE WN TYPE 11-B UNI EN 1092-1 PN40 | 40 | 40 | 0 | ASTM A182 F304L |  | 2.77 | 3
FLANGE WN TYPE 11-B UNI EN 1092-1 PN40 | 65 | 65 | 0 | ASTM A182 F304L |  | 3.05 | 4
FLANGE WN TYPE 11-B UNI EN 1092-1 PN40 | 80 | 80 | 0 | ASTM A182 F304L |  | 3.05 | 3
FLANGE WN TYPE 11-B UNI EN 1092-1 PN40 | 100 | 100 | 0 | ASTM A182 F304L |  | 3.05 | 1
FLANGE WN TYPE 11-B UNI EN 1092-1 PN40 | 250 | 250 | 0 | ASTM A182 F304L |  | 4.19 | 1
FLANGE WN TYPE 11-B UNI EN 1092-1 PN40 | 150 | 150 | 0 | ASTM A350 LF2 |  | 7.11 | 2
FLANGE WN TYPE 11-B UNI EN 1092-1 PN40 | 300 | 300 | 0 | ASTM A350 LF2 |  | 10.31 | 1
GASKET PN16 - Thk.2mm EN 1514-1 | 65 | 65 | 0 | TecnoFree300 or Equiv. |  | 2 | 9
GASKET PN16 - Thk.2mm EN 1514-1 | 80 | 80 | 0 | TecnoFree300 or Equiv. |  | 2 | 24
GASKET PN16 - Thk.2mm EN 1514-1 | 200 | 200 | 0 | TecnoFree300 or Equiv. |  | 2 | 1
GASKET PN16 - Thk.2mm EN 1514-2 | 250 | 250 | 0 | TecnoFree300 or Equiv. |  | 2 | 3
GASKET PN40 - Thk.2mm EN 1514-2 | 15 | 15 | 0 | TecnoFree300 or Equiv. |  | 2 | 2
GASKET PN40 - Thk.2mm EN 1514-2 | 25 | 25 | 0 | TecnoFree300 or Equiv. |  | 2 | 2
GASKET PN40 - Thk.2mm EN 1514-2 | 250 | 250 | 0 | TecnoFree300 or Equiv. |  | 2 | 1
GASKET PN40 - Thk.2mm EN 1514-2 | 40 | 40 | 0 | TecnoFree300 or Equiv. |  | 2 | 9
GASKET PN40 - Thk.2mm EN 1514-2 | 50 | 50 | 0 | TecnoFree300 or Equiv. |  | 2 | 6
GASKET PN40 - Thk.2mm EN 1514-2 | 65 | 65 | 0 | TecnoFree300 or Equiv. |  | 2 | 11
GASKET PN40 - Thk.2mm EN 1514-2 | 80 | 80 | 0 | TecnoFree300 or Equiv. |  | 2 | 7
GASKET PN40 - Thk.2mm EN 1514-2 | 100 | 100 | 0 | TecnoFree300 or Equiv. |  | 2 | 14
GASKET PN40 - Thk.2mm EN 1514-2 | 150 | 150 | 0 | TecnoFree300 or Equiv. |  | 2 | 3
GASKET PN40 - Thk.2mm EN 1514-2 | 300 | 300 | 0 | TecnoFree300 or Equiv. |  | 2 | 3
GASKET PN10 - Thk.2mm EN 1514-2 | 200 | 200 | 0 | TecnoFree300 or Equiv. |  | 2 | 2
GASKET PN16 - Thk.2mm EN 1514-2 | 40 | 40 | 0 | TecnoFree300 or Equiv. |  | 2 | 4
GASKET PN16 - Thk.2mm EN 1514-2 | 65 | 65 | 0 | TecnoFree300 or Equiv. |  | 2 | 3
GASKET PN16 - Thk.2mm EN 1514-2 | 100 | 100 | 0 | TecnoFree300 or Equiv. |  | 2 | 2
GASKET PN16 - Thk.2mm EN 1514-2 | 200 | 200 | 0 | TecnoFree300 or Equiv. |  | 2 | 1
GASKET PN16 - Thk.2mm EN 1514-2 | 300 | 300 | 0 | TecnoFree300 or Equiv. |  | 2 | 4
HALF COUPLING ANSI B16.11 NPT #3000 | 200 | 200 | 15 | ASTM A105 |  | - | 2
HEXAGONAL NIPPLE GAS-M ISO 4144 150# | 15 | 15 | 0 | AISI 316 | (1.4401) | - | 4
NIPPLE POE/TOE GAS ASME B36.10 L=100mm - SCH.40 | 15 | 15 | 0 | ASTM A106 Gr.B |  | - | 1
NIPPLE POE/TOE GAS ASME B36.19 L=100mm - SCH.40 | 15 | 15 | 0 | ASTM A312 TP304L |  | - | 3
NIPPLE POE/TOE GAS ASME B36.19 L=100mm - SCH.40 | 32 | 32 | 0 | ASTM A312 TP304L |  | - | 1
NIPPLE TBE ASME B36.19 L=100mm - SCH.40 | 15 | 15 | 0 | ASTM A312 TP304L |  | - | 4
NIPPLE TBE ASME B36.10 L=50mm - SCH.40 | 15 | 15 | 0 | ASTM A106 Gr.B |  | - | 2
NIPPLE TBE ASME B36.19 L=50mm - SCH.40 | 15 | 15 | 0 | ASTM A312 TP304L |  | - | 4
NIPPLE TBE GAS ASME B36.19 L=50mm SCH.40 | 15 | 15 | 0 | ASTM A312 TP304L |  | - | 1
NIPPLE POE/TOE ASME B36.10 L=100mm - SCH.40 | 10 | 10 | 0 | ASTM A106 Gr.B |  | - | 6
NIPPLE POE/TOE ASME B36.10 L=100mm - SCH.40 | 15 | 15 | 0 | ASTM A106 Gr.B |  | - | 8
NIPPLE POE/TOE ASME B36.19 L=100mm - SCH.40 | 15 | 15 | 0 | ASTM A312 TP304L |  |  | 5
NIPPLE POE/TOE ASME B36.19 L=150mm - SCH.40 | 15 | 15 | 0 | ASTM A312 TP304L |  | - | 3
NIPPLE POE/TOE ASME B36.19 L=50mm - SCH.40 | 15 | 15 | 0 | ASTM A312 TP304L |  | - | 1
PIPE EFW - EN ISO 1127 | 15 | 0 | 0 | AISI 304L | X2CrNi18-9 (1.4307) | 2 | 4033
PIPE EFW - EN ISO 1127 | 25 | 0 | 0 | AISI 304L | X2CrNi18-9 (1.4307) | 2 | 267
PIPE EFW - EN ISO 1127 | 32 | 0 | 0 | AISI 304L | X2CrNi18-9 (1.4307) | 2 | 3687
PIPE EFW - EN ISO 1127 | 40 | 0 | 0 | AISI 304L | X2CrNi18-9 (1.4307) | 2 | 23044
PIPE EFW - EN ISO 1127 | 65 | 0 | 0 | AISI 304L | X2CrNi18-9 (1.4307) | 2 | 15119
PIPE EFW - EN ISO 1127 | 80 | 0 | 0 | AISI 304L | X2CrNi18-9 (1.4307) | 2 | 21426
PIPE EFW - EN ISO 1127 | 100 | 0 | 0 | AISI 304L | X2CrNi18-9 (1.4307) | 2 | 46647
PIPE EFW - EN ISO 1127 | 150 | 0 | 0 | AISI 304L | X2CrNi18-9 (1.4307) | 2 | 330
PIPE EFW - EN ISO 1127 | 200 | 0 | 0 | AISI 304L | X2CrNi18-9 (1.4307) | 2 | 2241
PIPE EFW - EN ISO 1127 | 300 | 0 | 0 | AISI 304L | X2CrNi18-9 (1.4307) | 3 | 26248
PIPE SMLS - ASME B36.10 | 15 | 0 | 0 | ASTM A106 Gr.B |  | 2.77 | 14842
PIPE SMLS - ASME B36.10 | 25 | 0 | 0 | ASTM A106 Gr.B |  | 3.38 | 77
PIPE SMLS - ASME B36.10 | 40 | 0 | 0 | ASTM A106 Gr.B |  | 3.68 | 44940
PIPE SMLS - ASME B36.10 | 50 | 0 | 0 | ASTM A106 Gr.B |  | 3.91 | 1342
PIPE SMLS - ASME B36.10 | 65 | 0 | 0 | ASTM A106 Gr.B |  | 5.16 | 8095
PIPE SMLS - ASME B36.10 | 80 | 0 | 0 | ASTM A106 Gr.B |  | 5.49 | 40212
PIPE SMLS - ASME B36.10 | 100 | 0 | 0 | ASTM A106 Gr.B |  | 6.02 | 5099
PIPE SMLS - ASME B36.10 | 300 | 0 | 0 | ASTM A333 Gr.6 |  | 10.31 | 268
PIPE SMLS - ASME B36.10 | 50 | 0 | 0 | ASTM A333 Gr.6 |  | 3.91 | 27964
PIPE SMLS - ASME B36.10 | 65 | 0 | 0 | ASTM A333 Gr.6 |  | 5.16 | 6398
PIPE SMLS - ASME B36.10 | 100 | 0 | 0 | ASTM A333 Gr.6 |  | 6.02 | 56620
PIPE SMLS - ASME B36.10 | 150 | 0 | 0 | ASTM A333 Gr.6 |  | 7.11 | 6839
PIPE SMLS - ASME B36.19 - SCH.10S | 15 | 0 | 0 | ASTM A312 TP304L |  | 2.11 | 27161
PIPE SMLS - ASME B36.19 - SCH.10S | 25 | 0 | 0 | ASTM A312 TP304L |  | 2.77 | 17070
PIPE SMLS - ASME B36.19 - SCH.10S | 40 | 0 | 0 | ASTM A312 TP304L |  | 2.77 | 78802
PIPE SMLS - ASME B36.19 - SCH.10S | 50 | 0 | 0 | ASTM A312 TP304L |  | 2.77 | 39458
PIPE SMLS - ASME B36.19 - SCH.10S | 65 | 0 | 0 | ASTM A312 TP304L |  | 3.05 | 45866
PIPE SMLS - ASME B36.19 - SCH.10S | 80 | 0 | 0 | ASTM A312 TP304L |  | 3.05 | 33116
PIPE SMLS - ASME B36.19 - SCH.10S | 100 | 0 | 0 | ASTM A312 TP304L |  | 3.05 | 38576
PIPE WELDED - ASME B36.10 | 65 | 0 | 0 | ASTM A106 Gr.B |  | 5.16 | 19523
PIPE WELDED - ASME B36.10 | 80 | 0 | 0 | ASTM A106 Gr.B |  | 5.49 | 42032
PIPE WELDED - ASME B36.10 | 100 | 0 | 0 | ASTM A106 Gr.B |  | 6.02 | 1227
PIPE WELDED - ASME B36.10 | 200 | 0 | 0 | ASTM A106 Gr.B |  | 6.35 | 52381
PIPE WELDED - ASME B36.10 | 250 | 0 | 0 | ASTM A106 Gr.B |  | 6.35 | 3495
PLUG ANSI B16.11 NPT-M #3000 | 10 | 10 | 0 | ASTM A105 |  | - | 6
PLUG ANSI B16.11 NPT-M #3000 | 15 | 15 | 0 | ASTM A105 |  | - | 8
PLUG ROUND HEAD GAS-M ISO 4144 | 15 | 15 | 0 | AISI 316 | (1.4401) | - | 2
REDU CONC ANSI B16.9 SMLS BW | 300 | 250 | 0 | ASTM A420 WPL6 |  | 10.31x9.27 | 1
REDU CONC ANSI B16.9 BW | 150 | 100 | 0 | ASTM A420 WPL6 |  | 7.11x6.02 | 2
REDU CONC ANSI B16.9 BW | 250 | 150 | 0 | ASTM A420 WPL6 |  | 9.27x7.11 | 1
REDU CONC ANSI B16.9 SMLS BW | 50 | 40 | 0 | ASTM A234 Gr.WPB |  | 3.91x3.68 | 1
REDU CONC ANSI B16.9 SMLS BW | 100 | 80 | 0 | ASTM A234 Gr.WPB |  | 6.02x5.49 | 3
REDU CONC ANSI B16.9 SMLS BW | 40 | 25 | 0 | ASTM A403 WP304L |  | 2.77x2.77 | 1
REDU CONC ANSI B16.9 SMLS BW | 50 | 40 | 0 | ASTM A403 WP304L |  | 2.77x2.77 | 1
REDU CONC ANSI B16.9 SMLS BW | 80 | 40 | 0 | ASTM A403 WP304L |  | 3.05x2.77 | 2
REDU CONC ANSI B16.9 SMLS BW | 80 | 65 | 0 | ASTM A403 WP304L |  | 3.05x3.05 | 2
REDU CONC ANSI B16.9 WLD BW | 100 | 80 | 0 | ASTM A234 Gr.WPB |  | 6.02x5.49 | 2
REDU CONC EN 10253-4 EFW BW | 32 | 25 | 0 | AISI 304L | X2CrNi18-9 (1.4307) | 2 | 1
REDU CONC EN 10253-4 EFW BW | 300 | 250 | 0 | AISI 304L | X2CrNi18-9 (1.4307) | 3 | 1
REDU CONC EN 10253-4 EFW BW | 300 | 200 | 0 | AISI 304L | X2CrNi18-9 (1.4307) | 3x2 | 2
REDU ECC ANSI B16.9 SMLS BW | 40 | 25 | 0 | ASTM A234 Gr.WPB |  | 3.68x3.38 | 1
REDU ECC ANSI B16.9 SMLS BW | 80 | 65 | 0 | ASTM A234 Gr.WPB |  | 5.49x5.16 | 1
REDU ECC ANSI B16.9 SMLS BW | 65 | 50 | 0 | ASTM A403 WP304L |  | 3.05x2.77 | 1
REDU ECC ANSI B16.9 SMLS BW | 80 | 40 | 0 | ASTM A403 WP304L |  | 3.05x2.77 | 1
REDU ECC ANSI B16.9 SMLS BW | 100 | 65 | 0 | ASTM A403 WP304L |  | 3.05x3.05 | 2
REDU ECC ANSI B16.9 SMLS BW | 100 | 80 | 0 | ASTM A403 WP304L |  | 3.05x3.05 | 1
REDU ECC ANSI B16.9 WLD BW | 80 | 65 | 0 | ASTM A234 Gr.WPB |  | 5.49x5.16 | 2
REDU ECC ANSI B16.9 WLD BW | 100 | 80 | 0 | ASTM A234 Gr.WPB |  | 6.02x5.49 | 5
REDU ECC EN 10253-4 EFW BW | 300 | 200 | 0 | AISI 304L | X2CrNi18-9 (1.4307) | 3x2 | 2
REDU ECC EN 10253-4 EFW BW | 40 | 25 | 0 | AISI 304L | X2CrNi18-9 (1.4307) | 2 | 2
REDUCER INSERT SW ANSI B16.11 #3000 | 25 | 15 | 0 | ASTM A182 F304L |  | - | 1
REDUCER TEE ANSI B16.9 SMSL BW | 80 | 80 | 65 | ASTM A234 Gr.WPB |  | 5.49x5.49 | 3
REDUCER TEE ANSI B16.9 SMSL BW | 40 | 40 | 25 | ASTM A403 WP304L |  | 2.77x2.77 | 3
REDUCER TEE EN 10253-4 EFW BW | 80 | 80 | 65 | AISI 304L | X2CrNi18-9 (1.4307) | 2 | 1
REDUCER TEE SW - ANSI B16.11 #3000 | 25 | 25 | 15 | ASTM A182 F304L |  | - | 2
RING GASKET PN40 - Thk.2mm EN 1514-2 | 15 | 15 | 0 | TecnoFree300 or Equiv. |  | 2 | 2
RING GASKET PN40 - Thk.2mm EN 1514-2 | 25 | 25 | 0 | TecnoFree300 or Equiv. |  | 2 | 1
RING GASKET PN40 - Thk.2mm EN 1514-2 | 80 | 80 | 0 | TecnoFree300 or Equiv. |  | 2 | 1
RING GASKET PN40 - Thk.2mm EN 1514-2 | 150 | 150 | 0 | TecnoFree300 or Equiv. |  | 2 | 1
TEE ANSI B16.11 NPT #3000 | 15 | 15 | 15 | AISI 316/ASTM A182 F316L | (1.4404) | - | 1
TEE ANSI B16.9 BW | 100 | 100 | 100 | ASTM A420 WPL6 |  | 6.02 | 5
TEE ANSI B16.9 BW | 150 | 150 | 150 | ASTM A420 WPL6 |  | 7.11 | 1
TEE ANSI B16.9 SMLS BW | 80 | 80 | 80 | ASTM A234 Gr.WPB |  | 5.49 | 1
TEE ANSI B16.9 SMLS BW | 25 | 25 | 25 | ASTM A403 WP304L |  | 2.77 | 1
TEE ANSI B16.9 SMLS BW | 40 | 40 | 40 | ASTM A403 WP304L |  | 2.77 | 3
TEE ANSI B16.9 SMLS BW | 65 | 65 | 65 | ASTM A403 WP304L |  | 3.05 | 1
TEE ANSI B16.9 SMLS BW | 80 | 80 | 80 | ASTM A403 WP304L |  | 3.05 | 2
TEE ANSI B16.9 SMLS BW | 100 | 100 | 100 | ASTM A403 WP304L |  | 3.05 | 4
TEE EN 10253-4 EFW BW | 40 | 40 | 40 | AISI 304L | X2CrNi18-9 (1.4307) | 2 | 1
TEE EN 10253-4 EFW BW | 65 | 65 | 65 | AISI 304L | X2CrNi18-9 (1.4307) | 2 | 1
TEE EN 10253-4 EFW BW | 100 | 100 | 100 | AISI 304L | X2CrNi18-9 (1.4307) | 2 | 3
TEE EN 10253-4 EFW BW | 300 | 300 | 300 | AISI 304L | X2CrNi18-9 (1.4307) | 3 | 5
UNION ISO 4144 Thrd. GAS F/F 150# | 15 | 15 | 0 | AISI 316 | (1.4401) | - | 1
UNION ISO 4144 Thrd. GAS F/F 150# | 25 | 25 | 0 | AISI 316 | (1.4401) | - | 1
DESCRIPTION | SIZE | LENGHT | - | MATERIAL |  | - | Q.TY
SCREW EN ISO 4017 | 12 | 80 |  | 25CrMo4 HDG EN10269 |  |  | 4
NUT EN ISO 4033 |  |  |  | 25CrMo4 HDG EN10269 |  |  | 4
WASHER EN ISO 7089 |  |  |  | 200 HV HDG |  |  | 8
SCREW EN ISO 4017 | 12 | 85 |  | 25CrMo4 HDG EN10269 |  |  | 4
NUT EN ISO 4033 |  |  |  | 25CrMo4 HDG EN10269 |  |  | 4
WASHER EN ISO 7089 |  |  |  | 200 HV HDG |  |  | 8
SCREW EN ISO 4017 | 16 | 95 |  | 25CrMo4 HDG EN10269 |  |  | 16
NUT EN ISO 4033 |  |  |  | 25CrMo4 HDG EN10269 |  |  | 16
WASHER EN ISO 7089 |  |  |  | 200 HV HDG |  |  | 32
SCREW EN ISO 4017 | 16 | 100 |  | 25CrMo4 HDG EN10269 |  |  | 16
NUT EN ISO 4033 |  |  |  | 25CrMo4 HDG EN10269 |  |  | 16
WASHER EN ISO 7089 |  |  |  | 200 HV HDG |  |  | 32
SCREW EN ISO 4017 | 16 | 105 |  | 25CrMo4 HDG EN10269 |  |  | 8
NUT EN ISO 4033 |  |  |  | 25CrMo4 HDG EN10269 |  |  | 8
WASHER EN ISO 7089 |  |  |  | 200 HV HDG |  |  | 16
SCREW EN ISO 4017 | 20 | 105 |  | 25CrMo4 HDG EN10269 |  |  | 24
NUT EN ISO 4033 |  |  |  | 25CrMo4 HDG EN10269 |  |  | 24
WASHER EN ISO 7089 |  |  |  | 200 HV HDG |  |  | 48
SCREW EN ISO 4017 | 20 | 110 |  | 25CrMo4 HDG EN10269 |  |  | 32
NUT EN ISO 4033 |  |  |  | 25CrMo4 HDG EN10269 |  |  | 32
WASHER EN ISO 7089 |  |  |  | 200 HV HDG |  |  | 64
SCREW EN ISO 4017 | 24 | 125 |  | 25CrMo4 HDG EN10269 |  |  | 8
NUT EN ISO 4033 |  |  |  | 25CrMo4 HDG EN10269 |  |  | 8
WASHER EN ISO 7089 |  |  |  | 200 HV HDG |  |  | 16
SCREW EN ISO 4017 | 16 | 95 |  | Cl.8.8 EN ISO 898-1 HDG |  |  | 64
NUT EN ISO 4033 |  |  |  | Cl.8 EN ISO 898-2 HDG |  |  | 64
WASHER EN ISO 7089 |  |  |  | 200 HV HDG |  |  | 128
SCREW EN ISO 4017 | 20 | 105 |  | Cl.8.8 EN ISO 898-1 HDG |  |  | 28
NUT EN ISO 4033 |  |  |  | Cl.8 EN ISO 898-2 HDG |  |  | 28
WASHER EN ISO 7089 |  |  |  | 200 HV HDG |  |  | 56
SCREW EN ISO 4017 | 24 | 120 |  | Cl.8.8 EN ISO 898-1 HDG |  |  | 12
NUT EN ISO 4033 |  |  |  | Cl.8 EN ISO 898-2 HDG |  |  | 12
WASHER EN ISO 7089 |  |  |  | 200 HV HDG |  |  | 24
SCREW EN ISO 4017 | 24 | 125 |  | Cl.8.8 EN ISO 898-1 HDG |  |  | 12
NUT EN ISO 4033 |  |  |  | Cl.8 EN ISO 898-2 HDG |  |  | 12
WASHER EN ISO 7089 |  |  |  | 200 HV HDG |  |  | 24
SCREW EN ISO 4017 | 16 | 40 |  | Cl.8.8 EN ISO 898-1 HDG |  |  | 176
WASHER EN ISO 7089 |  |  |  | 200 HV HDG |  |  | 176
SCREW EN ISO 4017 | 16 | 50 |  | Cl.8.8 EN ISO 898-1 HDG |  |  | 16
WASHER EN ISO 7089 |  |  |  | 200 HV HDG |  |  | 16
SCREW EN ISO 4017 | 16 | 40 |  | A2 Cl.70 EN ISO 3506-1 |  |  | 32
SCREW EN ISO 4017 | 20 | 50 |  | A2 Cl.70 EN ISO 3506-1 |  |  | 24
SCREW EN ISO 4017 | 24 | 60 |  | A2 Cl.70 EN ISO 3506-1 |  |  | 72
SCREW EN ISO 4017 | 16 | 50 |  | 25CrMo4 HDG EN10269 |  |  | 16
WASHER EN ISO 7089 |  |  |  | 200 HV HDG |  |  | 16
SCREW EN ISO 4017 | 20 | 60 |  | 25CrMo4 HDG EN10269 |  |  | 16
WASHER EN ISO 7089 |  |  |  | 200 HV HDG |  |  | 16
SCREW EN ISO 4017 | 12 | 75 |  | A2 Cl.70 EN ISO 3506-1 |  |  | 4
NUT EN ISO 4033 |  |  |  | A2 Cl.70 EN ISO 3506-1 |  |  | 4
SCREW EN ISO 4017 | 12 | 80 |  | A2 Cl.70 EN ISO 3506-1 |  |  | 8
NUT EN ISO 4033 |  |  |  | A2 Cl.70 EN ISO 3506-1 |  |  | 8
SCREW EN ISO 4017 | 12 | 85 |  | A2 Cl.70 EN ISO 3506-1 |  |  | 8
NUT EN ISO 4033 |  |  |  | A2 Cl.70 EN ISO 3506-1 |  |  | 8
SCREW EN ISO 4017 | 16 | 90 |  | A2 Cl.70 EN ISO 3506-1 |  |  | 44
NUT EN ISO 4033 |  |  |  | A2 Cl.70 EN ISO 3506-1 |  |  | 44
SCREW EN ISO 4017 | 16 | 95 |  | A2 Cl.70 EN ISO 3506-1 |  |  | 40
NUT EN ISO 4033 |  |  |  | A2 Cl.70 EN ISO 3506-1 |  |  | 40
SCREW EN ISO 4017 | 16 | 100 |  | A2 Cl.70 EN ISO 3506-1 |  |  | 48
NUT EN ISO 4033 |  |  |  | A2 Cl.70 EN ISO 3506-1 |  |  | 48
SCREW EN ISO 4017 | 16 | 105 |  | A2 Cl.70 EN ISO 3506-1 |  |  | 32
NUT EN ISO 4033 |  |  |  | A2 Cl.70 EN ISO 3506-1 |  |  | 32
SCREW EN ISO 4017 | 20 | 105 |  | A2 Cl.70 EN ISO 3506-1 |  |  | 16
NUT EN ISO 4033 |  |  |  | A2 Cl.70 EN ISO 3506-1 |  |  | 16
SCREW EN ISO 4017 | 20 | 110 |  | A2 Cl.70 EN ISO 3506-1 |  |  | 48
NUT EN ISO 4033 |  |  |  | A2 Cl.70 EN ISO 3506-1 |  |  | 48
SCREW EN ISO 4017 | 24 | 125 |  | A2 Cl.70 EN ISO 3506-1 |  |  | 24
NUT EN ISO 4033 |  |  |  | A2 Cl.70 EN ISO 3506-1 |  |  | 24
SCREW EN ISO 4017 | 24 | 130 |  | A2 Cl.70 EN ISO 3506-1 |  |  | 24
NUT EN ISO 4033 |  |  |  | A2 Cl.70 EN ISO 3506-1 |  |  | 24
SCREW EN ISO 4017 | 30 | 150 |  | A2 Cl.70 EN ISO 3506-1 |  |  | 12
NUT EN ISO 4033 |  |  |  | A2 Cl.70 EN ISO 3506-1 |  |  | 12
SCREW EN ISO 4017 | 30 | 250 |  | A2 Cl.70 EN ISO 3506-1 |  |  | 16
NUT EN ISO 4033 |  |  |  | A2 Cl.70 EN ISO 3506-1 |  |  | 16
NOTES:
POE=plain one end
TOE=treaded one end
TBE=treaded both ends
2 | 2023-04-17 | REVISIONED |  | UTEC |  | MAL | MAL
1 | 2023-04-12 | REVISIONED |  | ABEL |  | MAL | MAL
0 | 2023-02-15 | PRELIMINARE ISSUE |  | ABEL |  | MAL | MAL
Rev | Data | Descrizione |  | Eseguito |  | Controllato | Approvato