## Feuil1
DEVIS QUANTITATIF
ID | DESCRIPTION | UM | Æ | Qte
TUBE | TUBE, ASME B36.10, API 5L Gr B , SCH STD | ML | 1/2" | 6
|  |  | 1" | 12
|  |  | 1"1/4 | 6
|  |  | 2" | 114
|  |  | 3" | 72
|  |  | 4" | 30
RACCORDERIE | BRIDE PLEIN, 300 LB, RF, ASME B16.5, ASTM A234 Gr WPB | U | 2" | 2
|  |  | 3" | 2
|  |  | 4" | 1
| BRIDE WN, 300 LB, RF, ASME B16.5, ASTM A234 Gr WPB | U | 2" | 4
|  |  | 3" | 13
|  |  | 4" | 4
| BRIDE SO, 150 LB, RF, ASME B16.5, ASTM A234 Gr WPB | U | 1" | 6
|  |  | 2" | 1
|  |  | 3" | 1
| COUDE 90 LR, BW, ASME B16.9, ASTM A234 Gr WPB , Sch 40 | U | 1" | 4
|  |  | 1"1/4 | 7
|  |  | 2" | 21
|  |  | 3" | 16
|  |  | 4" | 7
| JOINT PLAT,EP 3mm, RF, 300 LB, ASME B16.20 | U | 1" | 8
|  |  | 2" | 5
|  |  | 3" | 27
|  |  | 4" | 5
| REDUCTION (CONC), BW, ASME B16.9, ASTM A234 Gr WPB, Sch STD | U | 2"x1"1/4 | 2
|  |  | 2"x3" | 3
|  |  | 4"x3" | 2
| THREADOLET | U | 4"x1/2" | 2
|  |  | 3"x3/8" | 1
|  |  | 2"x3/4" | 32
| FILTRE A TAMIS | U | 4" | 1
| TEE (RED), BW, ASME B16.9, ASTM A234 Gr WPB , Sch 40 | U | 3"x2" | 2
| TEE, BW, ASME B16.9, ASTM A234 Gr WPB , Sch 40 | U | 2" | 4
|  |  | 3" | 4
|  |  | 4" | 2
| TIGE FILETE, ASME B18,31,3,ASTM A193 Gr B7 | U | M16X70 | 96
|  |  | M16X90 | 120
|  |  | M16x100 | 40
|  |  | M12x70 | 16
|  |  | M12x90 | 40
|  |  | M10X70 | 32
| ECROU, ASME B18,31,3,ASTM A194 2H | U | M16 | 512
|  |  | M12 | 112
|  |  | M10 | 64
ROBINETERIE | VANNE A BOISSEAU SPH,300 LB,ASME B16.10, ASTM A216 WCB,TRIM8 | U | 1" | 4
|  |  | 2" | 2
|  |  | 3" | 10
|  |  | 4" | 1
| CLAPET ANTI RETOUR, A BATANT, 300 LB, RF, ASME B16.10, ASTM A216 Gr WPB | U | 3" | 1

## Feuil2
EQUIPEMENTS
ID | DESCRIPTION | Qte
1 | ELECTROPOMPEMULTICELLULAIRE CENTRIFUGEHORIZENTALE, Q=35 m3/h, AVEC NPSH REQUIS ≤ 1 | 1
2 | COMPRESSEUR GPL KORKEN TYPE 691,N° ETAGE 1, NOMBRE DE CYLINDRE 2, TAUX DE COMPRESSION MAXI 5, PRESSION MAX REF 17 BARS, VITESSE MAX DE ROTATION 825 Tr/MIN | 1
3 | INDICATEUR DE PRESSION AVEC VANNE A MANIFOLDE | 2
4 | FLEXIBLE AVEC RACCORD 1/2" SYMETRIQUE +BOUCHON ET CHAINETTE DN 3" Lg 3M | 1
5 | FLEXIBLE AVEC RACCORD 1/2" SYMETRIQUE +BOUCHON ET CHAINETTE DN 2" Lg 3M | 1
6 | SOUPAPE DE SECURITE DES TUYAUTERIES | 3
7 | SOUPAPE DE SECURITE POUR CITERNES | 2
8 | JAUGE ROTATIVE | 2
9 | JAUGE MAGNETIQUE | 2
10 | INDICATEUR DE TEMPERATURE SUR CITERNE | 2
11 | INDICATEUR DE PRESSION SUR CITERNE | 2
12 | CLAPET HYDRAULIQUE SUR CITERNE | 2
13 | PULVERISATEUR A EAU 3/4" | 32