## Feuil1
Quantity PC | Description | OD(mm) | Thickness / Schedule | Length / Dimensions | Material | Standard / Notes
1 | Tube | 60.3 | 5.54 / SCH 80 | 2000 | AISI 316L
24 | Hex Bolt HM24 x 100 |  |  |  | AISI 316L
2500 | Hex Bolt HM6 x 30 |  |  |  | AISI 316L
1 | Solid Round Bar | 220 |  | 1300 | AISI 904L
50 | Hex Bolt HM20 x 60 |  |  |  | AISI 904L | DIN 933 / ISO 4017
2 | Tube | 114.3 | 6.02 | 9000 | AISI 904L
1 | Solid Round Bar | 10 |  | 6000 | AISI 904L
1 | Solid Round Bar | 110 |  | 1500 | AISI 904L
300 | Hex Bolt HM12 x 35 |  |  |  | AISI 316L
1 | AISI 904L Round Bar | 150 |  | 1000
2 | AISI 904L Flange DN125 PN25